## Feuil1
R | 0.10253 | Temps (s) | α (rad) | α (deg) | β (rad) | β (deg) | dβ/dt (rad/s) | dβ/dt (tr/min) | Vitesse Maneton | Vitesse Plateau
L | 0.145 | 0 | 0 | 0 | 0.61548 | 35.2644 | 0.34907 | 3.3333 | -0.007 | 0.006
dα/dt (tr/min) | 10 | 0.01 | 0.010472 | 0.6 | 0.61896 | 35.4639 | 0.34756 | 3.319 | 0.039 | -0.007
dα/dt (rad/s) | 1.0472 | 0.02 | 0.020944 | 1.2 | 0.62243 | 35.6624 | 0.34603 | 3.3043 | 2.958 | -0.012
|  | 0.03 | 0.031416 | 1.8 | 0.62587 | 35.8599 | 0.34446 | 3.2893 | 7.837 | -0.034
|  | 0.04 | 0.041888 | 2.4 | 0.6293 | 36.0563 | 0.34286 | 3.2741 | 10.779 | -0.025
|  | 0.05 | 0.05236 | 3 | 0.63271 | 36.2516 | 0.34123 | 3.2585 | 9.634 | -0.012
|  | 0.06 | 0.062832 | 3.6 | 0.6361 | 36.4459 | 0.33957 | 3.2426 | 7.832 | -0.012
|  | 0.07 | 0.073304 | 4.2 | 0.63947 | 36.639 | 0.33787 | 3.2264 | 6.981 | 0.015
|  | 0.08 | 0.083776 | 4.8 | 0.64282 | 36.831 | 0.33614 | 3.2099 | 7.221 | 0.02
|  | 0.09 | 0.094248 | 5.4 | 0.64615 | 37.0219 | 0.33437 | 3.193 | 8.081 | 0.025
|  | 0.1 | 0.10472 | 6 | 0.64946 | 37.2116 | 0.33257 | 3.1758 | 8.833 | -0.003
|  | 0.11 | 0.11519 | 6.6 | 0.65275 | 37.4 | 0.33072 | 3.1582 | 8.652 | -0.007
|  | 0.12 | 0.12566 | 7.2 | 0.65602 | 37.5873 | 0.32884 | 3.1402 | 8.529 | -0.007
|  | 0.13 | 0.13614 | 7.8 | 0.65927 | 37.7732 | 0.32692 | 3.1219 | 8.665 | -0.003
|  | 0.14 | 0.14661 | 8.4 | 0.66249 | 37.9579 | 0.32496 | 3.1031 | 8.86 | -0.012
|  | 0.15 | 0.15708 | 9 | 0.66569 | 38.1413 | 0.32295 | 3.084 | 9.041 | -0.007
|  | 0.16 | 0.16755 | 9.6 | 0.66887 | 38.3233 | 0.32091 | 3.0644 | 9.181 | -0.016
|  | 0.17 | 0.17802 | 10.2 | 0.67202 | 38.5039 | 0.31882 | 3.0445 | 9.032 | -0.016
|  | 0.18 | 0.1885 | 10.8 | 0.67515 | 38.6832 | 0.31668 | 3.0241 | 8.615 | -0.016
|  | 0.19 | 0.19897 | 11.4 | 0.67825 | 38.861 | 0.3145 | 3.0032 | 8.407 | -0.012
|  | 0.2 | 0.20944 | 12 | 0.68133 | 39.0374 | 0.31227 | 2.9819 | 8.525 | -0.003
|  | 0.21 | 0.21991 | 12.6 | 0.68438 | 39.2122 | 0.30999 | 2.9602 | 8.652 | 0.006
|  | 0.22 | 0.23038 | 13.2 | 0.68741 | 39.3856 | 0.30766 | 2.9379 | 8.765 | -0.003
|  | 0.23 | 0.24086 | 13.8 | 0.69041 | 39.5574 | 0.30527 | 2.9151 | 8.656 | -0.043
|  | 0.24 | 0.25133 | 14.4 | 0.69338 | 39.7275 | 0.30284 | 2.8919 | 8.575 | -0.034
|  | 0.25 | 0.2618 | 15 | 0.69632 | 39.8961 | 0.30035 | 2.8681 | 8.715 | -0.025
|  | 0.26 | 0.27227 | 15.6 | 0.69923 | 40.063 | 0.2978 | 2.8438 | 8.878 | -0.034
|  | 0.27 | 0.28274 | 16.2 | 0.70211 | 40.2281 | 0.29519 | 2.8189 | 8.891 | -0.003
|  | 0.28 | 0.29322 | 16.8 | 0.70497 | 40.3916 | 0.29253 | 2.7935 | 8.76 | -0.021
|  | 0.29 | 0.30369 | 17.4 | 0.70779 | 40.5532 | 0.2898 | 2.7674 | 8.656 | -0.03
|  | 0.3 | 0.31416 | 18 | 0.71058 | 40.713 | 0.28701 | 2.7408 | 8.611 | -0.034
|  | 0.31 | 0.32463 | 18.6 | 0.71333 | 40.871 | 0.28416 | 2.7135 | 8.665 | -0.066
|  | 0.32 | 0.3351 | 19.2 | 0.71606 | 41.027 | 0.28124 | 2.6856 | 8.742 | -0.043
|  | 0.33 | 0.34558 | 19.8 | 0.71875 | 41.1811 | 0.27825 | 2.657 | 8.724 | -0.012
|  | 0.34 | 0.35605 | 20.4 | 0.7214 | 41.3332 | 0.27518 | 2.6278 | 8.701 | -0.007
|  | 0.35 | 0.36652 | 21 | 0.72402 | 41.4832 | 0.27205 | 2.5979 | 8.679 | -0.016
|  | 0.36 | 0.37699 | 21.6 | 0.7266 | 41.6311 | 0.26884 | 2.5672 | 8.747 | 0.006
|  | 0.37 | 0.38746 | 22.2 | 0.72914 | 41.7768 | 0.26555 | 2.5358 | 8.751 | 0.002
|  | 0.38 | 0.39794 | 22.8 | 0.73165 | 41.9204 | 0.26218 | 2.5036 | 8.71 | -0.007
|  | 0.39 | 0.40841 | 23.4 | 0.73411 | 42.0617 | 0.25872 | 2.4706 | 8.656 | -0.021
|  | 0.4 | 0.41888 | 24 | 0.73654 | 42.2007 | 0.25519 | 2.4368 | 8.62 | -0.025
|  | 0.41 | 0.42935 | 24.6 | 0.73892 | 42.3373 | 0.25156 | 2.4022 | 8.615 | -0.007
|  | 0.42 | 0.43982 | 25.2 | 0.74127 | 42.4714 | 0.24784 | 2.3667 | 8.584 | 0.002
|  | 0.43 | 0.45029 | 25.8 | 0.74356 | 42.6031 | 0.24403 | 2.3303 | 8.556 | 0.025
|  | 0.44 | 0.46077 | 26.4 | 0.74582 | 42.7322 | 0.24012 | 2.293 | 8.633 | 0.02
|  | 0.45 | 0.47124 | 27 | 0.74803 | 42.8587 | 0.23612 | 2.2548 | 8.701 | -0.039
|  | 0.46 | 0.48171 | 27.6 | 0.75019 | 42.9825 | 0.23201 | 2.2155 | 8.674 | -0.034
|  | 0.47 | 0.49218 | 28.2 | 0.7523 | 43.1036 | 0.22779 | 2.1752 | 8.511 | -0.03
|  | 0.48 | 0.50265 | 28.8 | 0.75436 | 43.2218 | 0.22346 | 2.1339 | 8.516 | 0.015
|  | 0.49 | 0.51313 | 29.4 | 0.75638 | 43.3371 | 0.21902 | 2.0915 | 8.633 | -0.012
|  | 0.5 | 0.5236 | 30 | 0.75834 | 43.4495 | 0.21446 | 2.048 | 8.742 | -0.071
|  | 0.51 | 0.53407 | 30.6 | 0.76024 | 43.5588 | 0.20978 | 2.0033 | 8.724 | -0.229
|  | 0.52 | 0.54454 | 31.2 | 0.7621 | 43.6649 | 0.20498 | 1.9574 | 8.638 | -0.541
|  | 0.53 | 0.55501 | 31.8 | 0.76389 | 43.7678 | 0.20004 | 1.9102 | 8.62 | -0.813
|  | 0.54 | 0.56549 | 32.4 | 0.76563 | 43.8674 | 0.19497 | 1.8618 | 8.76 | -1.017
|  | 0.55 | 0.57596 | 33 | 0.76731 | 43.9636 | 0.18976 | 1.8121 | 8.805 | -1.148
|  | 0.56 | 0.58643 | 33.6 | 0.76893 | 44.0563 | 0.18441 | 1.761 | 8.692 | -1.275
|  | 0.57 | 0.5969 | 34.2 | 0.77048 | 44.1454 | 0.17891 | 1.7084 | 8.516 | -1.397
|  | 0.58 | 0.60737 | 34.8 | 0.77197 | 44.2308 | 0.17325 | 1.6544 | 8.48 | -1.528
|  | 0.59 | 0.61785 | 35.4 | 0.7734 | 44.3123 | 0.16743 | 1.5989 | 8.674 | -1.687
|  | 0.6 | 0.62832 | 36 | 0.77475 | 44.39 | 0.16145 | 1.5418 | 8.896 | -1.877
|  | 0.61 | 0.63879 | 36.6 | 0.77604 | 44.4637 | 0.1553 | 1.483 | 8.996 | -2.062
|  | 0.62 | 0.64926 | 37.2 | 0.77725 | 44.5332 | 0.14897 | 1.4226 | 9.208 | -2.212
|  | 0.63 | 0.65973 | 37.8 | 0.77839 | 44.5985 | 0.14246 | 1.3604 | 9.376 | -2.366
|  | 0.64 | 0.67021 | 38.4 | 0.77945 | 44.6594 | 0.13576 | 1.2964 | 9.349 | -2.524
|  | 0.65 | 0.68068 | 39 | 0.78044 | 44.7158 | 0.12885 | 1.2305 | 9.158 | -2.728
|  | 0.66 | 0.69115 | 39.6 | 0.78134 | 44.7676 | 0.12175 | 1.1626 | 8.982 | -2.922
|  | 0.67 | 0.70162 | 40.2 | 0.78216 | 44.8146 | 0.11443 | 1.0927 | 8.742 | -3.104
|  | 0.68 | 0.71209 | 40.8 | 0.7829 | 44.8566 | 0.10689 | 1.0207 | 8.656 | -3.266
|  | 0.69 | 0.72257 | 41.4 | 0.78354 | 44.8936 | 0.099122 | 0.94655 | 8.765 | -3.461
|  | 0.7 | 0.73304 | 42 | 0.7841 | 44.9254 | 0.091117 | 0.8701 | 8.95 | -3.737
|  | 0.71 | 0.74351 | 42.6 | 0.78456 | 44.9518 | 0.082865 | 0.7913 | 8.937 | -4.095
|  | 0.72 | 0.75398 | 43.2 | 0.78492 | 44.9726 | 0.074357 | 0.71006 | 8.833 | -4.425
|  | 0.73 | 0.76445 | 43.8 | 0.78518 | 44.9877 | 0.065584 | 0.62628 | 8.67 | -4.661
|  | 0.74 | 0.77493 | 44.4 | 0.78534 | 44.9969 | 0.056534 | 0.53986 | 8.665 | -4.842
|  | 0.75 | 0.7854 | 45 | 0.7854 | 45 | 0.047198 | 0.4507 | 8.756 | -5.046
|  | 0.76 | 0.79587 | 45.6 | 0.78534 | 44.9968 | 0.037563 | 0.3587 | 8.855 | -5.308
|  | 0.77 | 0.80634 | 46.2 | 0.78517 | 44.9872 | 0.027619 | 0.26374 | 8.792 | -5.62
|  | 0.78 | 0.81681 | 46.8 | 0.78489 | 44.9708 | 0.017353 | 0.16571 | 8.887 | -5.964
|  | 0.79 | 0.82729 | 47.4 | 0.78448 | 44.9475 | 0.0067528 | 0.064484 | 8.928 | -6.299
|  | 0.8 | 0.83776 | 48 | 0.78395 | 44.9171 | -0.0041956 | -0.040065 | 8.919 | -6.603
|  | 0.81 | 0.84823 | 48.6 | 0.78329 | 44.8794 | -0.015506 | -0.14807 | 8.769 | -6.929
|  | 0.82 | 0.8587 | 49.2 | 0.7825 | 44.834 | -0.027192 | -0.25967 | 8.742 | -7.286
|  | 0.83 | 0.86917 | 49.8 | 0.78157 | 44.7807 | -0.03927 | -0.375 | 8.851 | -7.667
|  | 0.84 | 0.87965 | 50.4 | 0.7805 | 44.7193 | -0.051754 | -0.49422 | 8.95 | -8.069
|  | 0.85 | 0.89012 | 51 | 0.77928 | 44.6495 | -0.064662 | -0.61748 | 8.946 | -8.499
|  | 0.86 | 0.90059 | 51.6 | 0.77791 | 44.571 | -0.078011 | -0.74495 | 8.86 | -8.884
|  | 0.87 | 0.91106 | 52.2 | 0.77638 | 44.4835 | -0.091818 | -0.8768 | 8.91 | -9.228
|  | 0.88 | 0.92153 | 52.8 | 0.77469 | 44.3867 | -0.1061 | -1.0132 | 8.955 | -9.59
|  | 0.89 | 0.93201 | 53.4 | 0.77284 | 44.2802 | -0.12088 | -1.1543 | 8.873 | -10.07
|  | 0.9 | 0.94248 | 54 | 0.7708 | 44.1638 | -0.13618 | -1.3004 | 8.683 | -10.568
|  | 0.91 | 0.95295 | 54.6 | 0.76859 | 44.0371 | -0.15201 | -1.4516 | 8.516 | -10.926
|  | 0.92 | 0.96342 | 55.2 | 0.7662 | 43.8997 | -0.1684 | -1.6081 | 8.502 | -11.274
|  | 0.93 | 0.97389 | 55.8 | 0.7636 | 43.7513 | -0.18538 | -1.7702 | 8.656 | -11.7
|  | 0.94 | 0.98437 | 56.4 | 0.76081 | 43.5914 | -0.20295 | -1.9381 | 8.778 | -12.189
|  | 0.95 | 0.99484 | 57 | 0.75782 | 43.4197 | -0.22116 | -2.1119 | 8.692 | -12.732
|  | 0.96 | 1.0053 | 57.6 | 0.75461 | 43.2357 | -0.24002 | -2.292 | 8.674 | -13.393
|  | 0.97 | 1.0158 | 58.2 | 0.75117 | 43.039 | -0.25956 | -2.4786 | 8.896 | -14.027
|  | 0.98 | 1.0263 | 58.8 | 0.74751 | 42.8291 | -0.2798 | -2.6719 | 8.996 | -14.452
|  | 0.99 | 1.0367 | 59.4 | 0.74361 | 42.6055 | -0.30078 | -2.8722 | 8.742 | -15.009
|  | 1 | 1.0472 | 60 | 0.73946 | 42.3678 | -0.32251 | -3.0798 | 8.489 | -15.629
|  | 1.01 | 1.0577 | 60.6 | 0.73505 | 42.1154 | -0.34504 | -3.2949 | 8.348 | -16.2
|  | 1.02 | 1.0681 | 61.2 | 0.73038 | 41.8479 | -0.36839 | -3.5178 | 8.303 | -16.675
|  | 1.03 | 1.0786 | 61.8 | 0.72544 | 41.5646 | -0.39258 | -3.7488 | 8.38 | -17.11
|  | 1.04 | 1.0891 | 62.4 | 0.72021 | 41.2649 | -0.41765 | -3.9882 | 8.461 | -17.544
|  | 1.05 | 1.0996 | 63 | 0.71468 | 40.9484 | -0.44363 | -4.2363 | 8.529 | -18.051
|  | 1.06 | 1.11 | 63.6 | 0.70885 | 40.6144 | -0.47054 | -4.4934 | 8.615 | -18.73
|  | 1.07 | 1.1205 | 64.2 | 0.70271 | 40.2621 | -0.49843 | -4.7597 | 8.778 | -19.278
|  | 1.08 | 1.131 | 64.8 | 0.69623 | 39.8911 | -0.52732 | -5.0355 | 8.887 | -19.835
|  | 1.09 | 1.1414 | 65.4 | 0.68942 | 39.5006 | -0.55723 | -5.3211 | 8.851 | -20.301
|  | 1.1 | 1.1519 | 66 | 0.68225 | 39.09 | -0.5882 | -5.6169 | 8.783 | -20.654
|  | 1.11 | 1.1624 | 66.6 | 0.67472 | 38.6585 | -0.62025 | -5.9229 | 8.679 | -21.075
|  | 1.12 | 1.1729 | 67.2 | 0.66681 | 38.2053 | -0.65341 | -6.2396 | 8.67 | -21.405
|  | 1.13 | 1.1833 | 67.8 | 0.65851 | 37.7298 | -0.6877 | -6.5671 | 8.701 | -21.455
|  | 1.14 | 1.1938 | 68.4 | 0.64981 | 37.2313 | -0.72315 | -6.9055 | 8.751 | -21.46
|  | 1.15 | 1.2043 | 69 | 0.64069 | 36.7088 | -0.75976 | -7.2552 | 8.765 | -21.745
|  | 1.16 | 1.2147 | 69.6 | 0.63114 | 36.1617 | -0.79755 | -7.6161 | 8.719 | -21.836
|  | 1.17 | 1.2252 | 70.2 | 0.62115 | 35.5892 | -0.83654 | -7.9884 | 8.706 | -22.026
|  | 1.18 | 1.2357 | 70.8 | 0.6107 | 34.9904 | -0.87672 | -8.372 | 8.728 | -22.161
|  | 1.19 | 1.2462 | 71.4 | 0.59978 | 34.3647 | -0.91808 | -8.767 | 8.751 | -22.419
|  | 1.2 | 1.2566 | 72 | 0.58837 | 33.7111 | -0.96063 | -9.1733 | 8.878 | -22.451
|  | 1.21 | 1.2671 | 72.6 | 0.57646 | 33.029 | -1.0043 | -9.5906 | 8.982 | -22.311
|  | 1.22 | 1.2776 | 73.2 | 0.56405 | 32.3175 | -1.0491 | -10.0186 | 8.977 | -22.143
|  | 1.23 | 1.2881 | 73.8 | 0.5511 | 31.576 | -1.0951 | -10.457 | 8.891 | -22.234
|  | 1.24 | 1.2985 | 74.4 | 0.53763 | 30.8037 | -1.142 | -10.9052 | 8.896 | -22.293
|  | 1.25 | 1.309 | 75 | 0.5236 | 30 | -1.1899 | -11.3625 | 8.982 | -22.103
|  | 1.26 | 1.3195 | 75.6 | 0.50901 | 29.1643 | -1.2387 | -11.8283 | 9.158 | -21.962
|  | 1.27 | 1.3299 | 76.2 | 0.49386 | 28.296 | -1.2882 | -12.3014 | 9.421 | -22.039
|  | 1.28 | 1.3404 | 76.8 | 0.47813 | 27.3946 | -1.3384 | -12.7807 | 9.665 | -21.962
|  | 1.29 | 1.3509 | 77.4 | 0.46181 | 26.4598 | -1.3891 | -13.265 | 9.887 | -21.487
|  | 1.3 | 1.3614 | 78 | 0.44491 | 25.4913 | -1.4402 | -13.7528 | 10.154 | -20.745
|  | 1.31 | 1.3718 | 78.6 | 0.42741 | 24.4889 | -1.4914 | -14.2422 | 10.304 | -20.007
|  | 1.32 | 1.3823 | 79.2 | 0.40932 | 23.4525 | -1.5427 | -14.7314 | 10.34 | -19.59
|  | 1.33 | 1.3928 | 79.8 | 0.39064 | 22.3822 | -1.5936 | -15.2182 | 10.177 | -19.282
|  | 1.34 | 1.4032 | 80.4 | 0.37138 | 21.2784 | -1.6441 | -15.7003 | 9.869 | -18.879
|  | 1.35 | 1.4137 | 81 | 0.35153 | 20.1413 | -1.6939 | -16.1752 | 9.466 | -17.716
|  | 1.36 | 1.4242 | 81.6 | 0.33112 | 18.9716 | -1.7425 | -16.64 | 9.05 | -15.679
|  | 1.37 | 1.4347 | 82.2 | 0.31015 | 17.77 | -1.7899 | -17.092 | 8.67 | -13.388
|  | 1.38 | 1.4451 | 82.8 | 0.28864 | 16.5377 | -1.8355 | -17.528 | 8.285 | -11.863
|  | 1.39 | 1.4556 | 83.4 | 0.26661 | 15.2757 | -1.8792 | -17.945 | 8.045 | -10.835
|  | 1.4 | 1.4661 | 84 | 0.24409 | 13.9855 | -1.9205 | -18.3397 | 7.914 | -10.288
|  | 1.41 | 1.4765 | 84.6 | 0.22111 | 12.6689 | -1.9592 | -18.709 | 7.864 | -10.183
|  | 1.42 | 1.487 | 85.2 | 0.1977 | 11.3276 | -1.9949 | -19.0497 | 7.755 | -10.247
|  | 1.43 | 1.4975 | 85.8 | 0.1739 | 9.9637 | -2.0272 | -19.3587 | 7.719 | -9.934
|  | 1.44 | 1.508 | 86.4 | 0.14974 | 8.5796 | -2.056 | -19.6332 | 7.927 | -9.382
|  | 1.45 | 1.5184 | 87 | 0.12527 | 7.1777 | -2.0808 | -19.8704 | 8.339 | -8.97
|  | 1.46 | 1.5289 | 87.6 | 0.10054 | 5.7607 | -2.1015 | -20.0679 | 8.674 | -8.821
|  | 1.47 | 1.5394 | 88.2 | 0.075598 | 4.3314 | -2.1178 | -20.2238 | 8.778 | -8.834
|  | 1.48 | 1.5499 | 88.8 | 0.05049 | 2.8929 | -2.1296 | -20.3364 | 8.774 | -8.862
|  | 1.49 | 1.5603 | 89.4 | 0.025272 | 1.448 | -2.1367 | -20.4044 | 8.941 | -8.893
|  | 1.5 | 1.5708 | 90 | -2.5324e-15 | -1.451e-13 | -2.1391 | -20.4271 | 9.172 | -8.807
|  | 1.51 | 1.5813 | 90.6 | -0.025272 | -1.448 | -2.1367 | -20.4044 | 9.407 | -8.454
|  | 1.52 | 1.5917 | 91.2 | -0.05049 | -2.8929 | -2.1296 | -20.3364 | 9.421 | -8.006
|  | 1.53 | 1.6022 | 91.8 | -0.075598 | -4.3314 | -2.1178 | -20.2238 | 9.303 | -7.495
|  | 1.54 | 1.6127 | 92.4 | -0.10054 | -5.7607 | -2.1015 | -20.0679 | 9.068 | -6.974
|  | 1.55 | 1.6232 | 93 | -0.12527 | -7.1777 | -2.0808 | -19.8704 | 8.747 | -6.399
|  | 1.56 | 1.6336 | 93.6 | -0.14974 | -8.5796 | -2.056 | -19.6332 | 8.357 | -5.648
|  | 1.57 | 1.6441 | 94.2 | -0.1739 | -9.9637 | -2.0272 | -19.3587 | 8.303 | -5.109
|  | 1.58 | 1.6546 | 94.8 | -0.1977 | -11.3276 | -1.9949 | -19.0497 | 8.606 | -4.747
|  | 1.59 | 1.665 | 95.4 | -0.22111 | -12.6689 | -1.9592 | -18.709 | 8.824 | -4.511
|  | 1.6 | 1.6755 | 96 | -0.24409 | -13.9855 | -1.9205 | -18.3397 | 8.751 | -4.33
|  | 1.61 | 1.686 | 96.6 | -0.26661 | -15.2757 | -1.8792 | -17.945 | 8.674 | -4.271
|  | 1.62 | 1.6965 | 97.2 | -0.28864 | -16.5377 | -1.8355 | -17.528 | 8.602 | -4.294
|  | 1.63 | 1.7069 | 97.8 | -0.31015 | -17.77 | -1.7899 | -17.092 | 8.606 | -4.344
|  | 1.64 | 1.7174 | 98.4 | -0.33112 | -18.9716 | -1.7425 | -16.64 | 8.715 | -4.317
|  | 1.65 | 1.7279 | 99 | -0.35153 | -20.1413 | -1.6939 | -16.1752 | 8.833 | -4.059
|  | 1.66 | 1.7383 | 99.6 | -0.37138 | -21.2784 | -1.6441 | -15.7003 | 8.86 | -3.71
|  | 1.67 | 1.7488 | 100.2 | -0.39064 | -22.3822 | -1.5936 | -15.2182 | 8.778 | -3.266
|  | 1.68 | 1.7593 | 100.8 | -0.40932 | -23.4525 | -1.5427 | -14.7314 | 8.778 | -2.918
|  | 1.69 | 1.7698 | 101.4 | -0.42741 | -24.4889 | -1.4914 | -14.2422 | 8.76 | -2.624
|  | 1.7 | 1.7802 | 102 | -0.44491 | -25.4913 | -1.4402 | -13.7528 | 8.692 | -2.397
|  | 1.71 | 1.7907 | 102.6 | -0.46181 | -26.4598 | -1.3891 | -13.265 | 8.647 | -2.325
|  | 1.72 | 1.8012 | 103.2 | -0.47813 | -27.3946 | -1.3384 | -12.7807 | 8.647 | -2.239
|  | 1.73 | 1.8117 | 103.8 | -0.49386 | -28.296 | -1.2882 | -12.3014 | 8.652 | -2.071
|  | 1.74 | 1.8221 | 104.4 | -0.50901 | -29.1643 | -1.2387 | -11.8283 | 8.67 | -1.845
|  | 1.75 | 1.8326 | 105 | -0.5236 | -30 | -1.1899 | -11.3625 | 8.715 | -1.641
|  | 1.76 | 1.8431 | 105.6 | -0.53763 | -30.8037 | -1.142 | -10.9052 | 8.728 | -1.478
|  | 1.77 | 1.8535 | 106.2 | -0.5511 | -31.576 | -1.0951 | -10.457 | 8.738 | -1.338
|  | 1.78 | 1.864 | 106.8 | -0.56405 | -32.3175 | -1.0491 | -10.0186 | 8.774 | -1.225
|  | 1.79 | 1.8745 | 107.4 | -0.57646 | -33.029 | -1.0043 | -9.5906 | 8.778 | -1.089
|  | 1.8 | 1.885 | 108 | -0.58837 | -33.7111 | -0.96063 | -9.1733 | 8.697 | -0.935
|  | 1.81 | 1.8954 | 108.6 | -0.59978 | -34.3647 | -0.91808 | -8.767 | 8.642 | -0.79
|  | 1.82 | 1.9059 | 109.2 | -0.6107 | -34.9904 | -0.87672 | -8.372 | 8.579 | -0.704
|  | 1.83 | 1.9164 | 109.8 | -0.62115 | -35.5892 | -0.83654 | -7.9884 | 8.584 | -0.605
|  | 1.84 | 1.9268 | 110.4 | -0.63114 | -36.1617 | -0.79755 | -7.6161 | 8.588 | -0.464
|  | 1.85 | 1.9373 | 111 | -0.64069 | -36.7088 | -0.75976 | -7.2552 | 8.552 | -0.324
|  | 1.86 | 1.9478 | 111.6 | -0.64981 | -37.2313 | -0.72315 | -6.9055 | 8.502 | -0.202
|  | 1.87 | 1.9583 | 112.2 | -0.65851 | -37.7298 | -0.6877 | -6.5671 | 8.566 | -0.089
|  | 1.88 | 1.9687 | 112.8 | -0.66681 | -38.2053 | -0.65341 | -6.2396 | 8.719 | -0.066
|  | 1.89 | 1.9792 | 113.4 | -0.67472 | -38.6585 | -0.62025 | -5.9229 | 8.787 | -0.043
|  | 1.9 | 1.9897 | 114 | -0.68225 | -39.09 | -0.5882 | -5.6169 | 8.706 | -0.071
|  | 1.91 | 2.0001 | 114.6 | -0.68942 | -39.5006 | -0.55723 | -5.3211 | 8.552 | -0.061
|  | 1.92 | 2.0106 | 115.2 | -0.69623 | -39.8911 | -0.52732 | -5.0355 | 8.534 | -0.025
|  | 1.93 | 2.0211 | 115.8 | -0.70271 | -40.2621 | -0.49843 | -4.7597 | 8.602 | -0.007
|  | 1.94 | 2.0316 | 116.4 | -0.70885 | -40.6144 | -0.47054 | -4.4934 | 8.688 | 0.002
|  | 1.95 | 2.042 | 117 | -0.71468 | -40.9484 | -0.44363 | -4.2363 | 8.656 | -0.003
|  | 1.96 | 2.0525 | 117.6 | -0.72021 | -41.2649 | -0.41765 | -3.9882 | 8.642 | -0.007
|  | 1.97 | 2.063 | 118.2 | -0.72544 | -41.5646 | -0.39258 | -3.7488 | 8.71 | -0.012
|  | 1.98 | 2.0735 | 118.8 | -0.73038 | -41.8479 | -0.36839 | -3.5178 | 8.778 | -0.043
|  | 1.99 | 2.0839 | 119.4 | -0.73505 | -42.1154 | -0.34504 | -3.2949 | 8.738 | -0.03
|  | 2 | 2.0944 | 120 | -0.73946 | -42.3678 | -0.32251 | -3.0798 | 8.683 | -0.007
|  | 2.01 | 2.1049 | 120.6 | -0.74361 | -42.6055 | -0.30078 | -2.8722 | 8.633 | -0.012
|  | 2.02 | 2.1153 | 121.2 | -0.74751 | -42.8291 | -0.2798 | -2.6719 | 8.733 | -0.016
|  | 2.03 | 2.1258 | 121.8 | -0.75117 | -43.039 | -0.25956 | -2.4786 | 8.765 | -0.025
|  | 2.04 | 2.1363 | 122.4 | -0.75461 | -43.2357 | -0.24002 | -2.292 | 8.828 | 0.002
|  | 2.05 | 2.1468 | 123 | -0.75782 | -43.4197 | -0.22116 | -2.1119 | 9.122 | -0.007
|  | 2.06 | 2.1572 | 123.6 | -0.76081 | -43.5914 | -0.20295 | -1.9381 | 9.43 | -0.03
|  | 2.07 | 2.1677 | 124.2 | -0.7636 | -43.7513 | -0.18538 | -1.7702 | 9.339 | -0.034
|  | 2.08 | 2.1782 | 124.8 | -0.7662 | -43.8997 | -0.1684 | -1.6081 | 9.014 | -0.03
|  | 2.09 | 2.1886 | 125.4 | -0.76859 | -44.0371 | -0.15201 | -1.4516 | 8.81 | -0.025
|  | 2.1 | 2.1991 | 126 | -0.7708 | -44.1638 | -0.13618 | -1.3004 | 8.765 | -0.003
|  | 2.11 | 2.2096 | 126.6 | -0.77284 | -44.2802 | -0.12088 | -1.1543 | 8.828 | -0.025
|  | 2.12 | 2.2201 | 127.2 | -0.77469 | -44.3867 | -0.1061 | -1.0132 | 8.95 | -0.016
|  | 2.13 | 2.2305 | 127.8 | -0.77638 | -44.4835 | -0.091818 | -0.8768 | 9.018 | 0.002
|  | 2.14 | 2.241 | 128.4 | -0.77791 | -44.571 | -0.078011 | -0.74495 | 8.914 | 0.006
|  | 2.15 | 2.2515 | 129 | -0.77928 | -44.6495 | -0.064662 | -0.61748 | 8.742 | 0.006
|  | 2.16 | 2.2619 | 129.6 | -0.7805 | -44.7193 | -0.051754 | -0.49422 | 8.652 | 0.029
|  | 2.17 | 2.2724 | 130.2 | -0.78157 | -44.7807 | -0.03927 | -0.375 | 8.728 | 0.034
|  | 2.18 | 2.2829 | 130.8 | -0.7825 | -44.834 | -0.027192 | -0.25967 | 8.801 | 0.011
|  | 2.19 | 2.2934 | 131.4 | -0.78329 | -44.8794 | -0.015506 | -0.14807 | 8.787 | 0.011
|  | 2.2 | 2.3038 | 132 | -0.78395 | -44.9171 | -0.0041956 | -0.040065 | 8.76 | 0.015
|  | 2.21 | 2.3143 | 132.6 | -0.78448 | -44.9475 | 0.0067528 | 0.064484 | 8.873 | -0.003
|  | 2.22 | 2.3248 | 133.2 | -0.78489 | -44.9708 | 0.017353 | 0.16571 | 9.027 | 0.006
|  | 2.23 | 2.3353 | 133.8 | -0.78517 | -44.9872 | 0.027619 | 0.26374 | 9.05 | -0.016
|  | 2.24 | 2.3457 | 134.4 | -0.78534 | -44.9968 | 0.037563 | 0.3587 | 8.887 | -0.025
|  | 2.25 | 2.3562 | 135 | -0.7854 | -45 | 0.047198 | 0.4507 | 8.728 | -0.025
|  | 2.26 | 2.3667 | 135.6 | -0.78534 | -44.9969 | 0.056534 | 0.53986 | 8.724 | -0.012
|  | 2.27 | 2.3771 | 136.2 | -0.78518 | -44.9877 | 0.065584 | 0.62628 | 8.828 | -0.021
|  | 2.28 | 2.3876 | 136.8 | -0.78492 | -44.9726 | 0.074357 | 0.71006 | 8.887 | -0.021
|  | 2.29 | 2.3981 | 137.4 | -0.78456 | -44.9518 | 0.082865 | 0.7913 | 8.932 | -0.016
|  | 2.3 | 2.4086 | 138 | -0.7841 | -44.9254 | 0.091117 | 0.8701 | 9.091 | -0.012
|  | 2.31 | 2.419 | 138.6 | -0.78354 | -44.8936 | 0.099122 | 0.94655 | 9.086 | -0.025
|  | 2.32 | 2.4295 | 139.2 | -0.7829 | -44.8566 | 0.10689 | 1.0207 | 8.95 | -0.025
|  | 2.33 | 2.44 | 139.8 | -0.78216 | -44.8146 | 0.11443 | 1.0927 | 8.769 | -0.043
|  | 2.34 | 2.4504 | 140.4 | -0.78134 | -44.7676 | 0.12175 | 1.1626 | 8.701 | -0.012
|  | 2.35 | 2.4609 | 141 | -0.78044 | -44.7158 | 0.12885 | 1.2305 | 8.679 | -0.021
|  | 2.36 | 2.4714 | 141.6 | -0.77945 | -44.6594 | 0.13576 | 1.2964 | 8.756 | -0.025
|  | 2.37 | 2.4819 | 142.2 | -0.77839 | -44.5985 | 0.14246 | 1.3604 | 8.814 | -0.039
|  | 2.38 | 2.4923 | 142.8 | -0.77725 | -44.5332 | 0.14897 | 1.4226 | 8.733 | -0.034
|  | 2.39 | 2.5028 | 143.4 | -0.77604 | -44.4637 | 0.1553 | 1.483 | 8.774 | 0.002
|  | 2.4 | 2.5133 | 144 | -0.77475 | -44.39 | 0.16145 | 1.5418 | 8.842 | -0.012
|  | 2.41 | 2.5237 | 144.6 | -0.7734 | -44.3123 | 0.16743 | 1.5989 | 8.837 | -0.039
|  | 2.42 | 2.5342 | 145.2 | -0.77197 | -44.2308 | 0.17325 | 1.6544 | 8.701 | -0.039
|  | 2.43 | 2.5447 | 145.8 | -0.77048 | -44.1454 | 0.17891 | 1.7084 | 8.593 | -0.003
|  | 2.44 | 2.5552 | 146.4 | -0.76893 | -44.0563 | 0.18441 | 1.761 | 8.556 | -0.007
|  | 2.45 | 2.5656 | 147 | -0.76731 | -43.9636 | 0.18976 | 1.8121 | 8.529 | -0.007
|  | 2.46 | 2.5761 | 147.6 | -0.76563 | -43.8674 | 0.19497 | 1.8618 | 8.566 | -0.007
|  | 2.47 | 2.5866 | 148.2 | -0.76389 | -43.7678 | 0.20004 | 1.9102 | 8.584 | -0.016
|  | 2.48 | 2.597 | 148.8 | -0.7621 | -43.6649 | 0.20498 | 1.9574 | 8.552 | 0.002
|  | 2.49 | 2.6075 | 149.4 | -0.76024 | -43.5588 | 0.20978 | 2.0033 | 8.642 | -0.021
|  | 2.5 | 2.618 | 150 | -0.75834 | -43.4495 | 0.21446 | 2.048 | 8.828 | -0.007
|  | 2.51 | 2.6285 | 150.6 | -0.75638 | -43.3371 | 0.21902 | 2.0915 | 8.891 | -0.003
|  | 2.52 | 2.6389 | 151.2 | -0.75436 | -43.2218 | 0.22346 | 2.1339 | 8.787 | -0.012
|  | 2.53 | 2.6494 | 151.8 | -0.7523 | -43.1036 | 0.22779 | 2.1752 | 8.602 | -0.034
|  | 2.54 | 2.6599 | 152.4 | -0.75019 | -42.9825 | 0.23201 | 2.2155 | 8.552 | -0.007
|  | 2.55 | 2.6704 | 153 | -0.74803 | -42.8587 | 0.23612 | 2.2548 | 8.656 | -0.021
|  | 2.56 | 2.6808 | 153.6 | -0.74582 | -42.7322 | 0.24012 | 2.293 | 8.76 | -0.012
|  | 2.57 | 2.6913 | 154.2 | -0.74356 | -42.6031 | 0.24403 | 2.3303 | 8.824 | -0.016
|  | 2.58 | 2.7018 | 154.8 | -0.74127 | -42.4714 | 0.24784 | 2.3667 | 8.756 | 0.02
|  | 2.59 | 2.7122 | 155.4 | -0.73892 | -42.3373 | 0.25156 | 2.4022 | 8.638 | -0.003
|  | 2.6 | 2.7227 | 156 | -0.73654 | -42.2007 | 0.25519 | 2.4368 | 8.556 | 0.002
|  | 2.61 | 2.7332 | 156.6 | -0.73411 | -42.0617 | 0.25872 | 2.4706 | 8.588 | -0.016
|  | 2.62 | 2.7437 | 157.2 | -0.73165 | -41.9204 | 0.26218 | 2.5036 | 8.629 | -0.025
|  | 2.63 | 2.7541 | 157.8 | -0.72914 | -41.7768 | 0.26555 | 2.5358 | 8.701 | -0.03
|  | 2.64 | 2.7646 | 158.4 | -0.7266 | -41.6311 | 0.26884 | 2.5672 | 8.76 | -0.048
|  | 2.65 | 2.7751 | 159 | -0.72402 | -41.4832 | 0.27205 | 2.5979 | 8.742 | -0.003
|  | 2.66 | 2.7855 | 159.6 | -0.7214 | -41.3332 | 0.27518 | 2.6278 | 8.683 | -0.007
|  | 2.67 | 2.796 | 160.2 | -0.71875 | -41.1811 | 0.27825 | 2.657 | 8.638 | -0.034
|  | 2.68 | 2.8065 | 160.8 | -0.71606 | -41.027 | 0.28124 | 2.6856 | 8.579 | -0.016
|  | 2.69 | 2.817 | 161.4 | -0.71333 | -40.871 | 0.28416 | 2.7135 | 8.529 | -0.012
|  | 2.7 | 2.8274 | 162 | -0.71058 | -40.713 | 0.28701 | 2.7408 | 8.498 | -0.034
|  | 2.71 | 2.8379 | 162.6 | -0.70779 | -40.5532 | 0.2898 | 2.7674 | 8.556 | -0.048
|  | 2.72 | 2.8484 | 163.2 | -0.70497 | -40.3916 | 0.29253 | 2.7935 | 8.584 | -0.016
|  | 2.73 | 2.8588 | 163.8 | -0.70211 | -40.2281 | 0.29519 | 2.8189 | 8.701 | -0.003
|  | 2.74 | 2.8693 | 164.4 | -0.69923 | -40.063 | 0.2978 | 2.8438 | 8.805 | -0.03
|  | 2.75 | 2.8798 | 165 | -0.69632 | -39.8961 | 0.30035 | 2.8681 | 8.828 | -0.016
|  | 2.76 | 2.8903 | 165.6 | -0.69338 | -39.7275 | 0.30284 | 2.8919 | 8.719 | -0.025
|  | 2.77 | 2.9007 | 166.2 | -0.69041 | -39.5574 | 0.30527 | 2.9151 | 8.656 | -0.025
|  | 2.78 | 2.9112 | 166.8 | -0.68741 | -39.3856 | 0.30766 | 2.9379 | 8.719 | -0.003
|  | 2.79 | 2.9217 | 167.4 | -0.68438 | -39.2122 | 0.30999 | 2.9602 | 8.769 | -0.016
|  | 2.8 | 2.9322 | 168 | -0.68133 | -39.0374 | 0.31227 | 2.9819 | 8.778 | -0.007
|  | 2.81 | 2.9426 | 168.6 | -0.67825 | -38.861 | 0.3145 | 3.0032 | 8.796 | 0.006
|  | 2.82 | 2.9531 | 169.2 | -0.67515 | -38.6832 | 0.31668 | 3.0241 | 8.751 | -0.025
|  | 2.83 | 2.9636 | 169.8 | -0.67202 | -38.5039 | 0.31882 | 3.0445 | 8.837 | -0.025
|  | 2.84 | 2.974 | 170.4 | -0.66887 | -38.3233 | 0.32091 | 3.0644 | 8.941 | -0.007
|  | 2.85 | 2.9845 | 171 | -0.66569 | -38.1413 | 0.32295 | 3.084 | 8.986 | 0.02
|  | 2.86 | 2.995 | 171.6 | -0.66249 | -37.9579 | 0.32496 | 3.1031 | 8.9 | 0.006
|  | 2.87 | 3.0055 | 172.2 | -0.65927 | -37.7732 | 0.32692 | 3.1219 | 8.747 | 0.011
|  | 2.88 | 3.0159 | 172.8 | -0.65602 | -37.5873 | 0.32884 | 3.1402 | 8.661 | -0.021
|  | 2.89 | 3.0264 | 173.4 | -0.65275 | -37.4 | 0.33072 | 3.1582 | 8.774 | -0.007
|  | 2.9 | 3.0369 | 174 | -0.64946 | -37.2116 | 0.33257 | 3.1758 | 8.977 | -0.025
|  | 2.91 | 3.0473 | 174.6 | -0.64615 | -37.0219 | 0.33437 | 3.193 | 8.991 | -0.039
|  | 2.92 | 3.0578 | 175.2 | -0.64282 | -36.831 | 0.33614 | 3.2099 | 9 | -0.034
|  | 2.93 | 3.0683 | 175.8 | -0.63947 | -36.639 | 0.33787 | 3.2264 | 9.009 | -0.034
|  | 2.94 | 3.0788 | 176.4 | -0.6361 | -36.4459 | 0.33957 | 3.2426 | 9.023 | -0.03
|  | 2.95 | 3.0892 | 177 | -0.63271 | -36.2516 | 0.34123 | 3.2585 | 8.941 | -0.021
|  | 2.96 | 3.0997 | 177.6 | -0.6293 | -36.0563 | 0.34286 | 3.2741 | 8.833 | -0.012
|  | 2.97 | 3.1102 | 178.2 | -0.62587 | -35.8599 | 0.34446 | 3.2893 | 8.751 | -0.034
|  | 2.98 | 3.1206 | 178.8 | -0.62243 | -35.6624 | 0.34603 | 3.3043 | 8.665 | -0.025
|  | 2.99 | 3.1311 | 179.4 | -0.61896 | -35.4639 | 0.34756 | 3.319 | 8.706 | -0.025

## Recal
R | 0.10253 | Temps (s) | α (rad) | α (deg) | β (rad) | β (deg) | dβ/dt (rad/s) | dβ/dt (tr/min) | dλ/dt (m/s) | dγ/dt (rad/s) | dγ/dt (tr/min) | Vitesse Maneton | Vitesse Plateau
L | 0.145 | 0.29 | 0.30369 | 17.4 | 0.70779 | 40.5532 | 0.28054 | 2.6789 | 0.10097 | -13.1069 | -125.1615 | 8.656 | 0
dα/dt (tr/min) | 10 | 0.3 | 0.31416 | 18 | 0.71058 | 40.713 | 0.27731 | 2.6481 | 0.10126 | -13.1503 | -125.576 | 8.611 | 0.006
dα/dt (rad/s) | 1.0472 | 0.31 | 0.32463 | 18.6 | 0.71333 | 40.871 | 0.27401 | 2.6166 | 0.10155 | -13.1932 | -125.9858 | 8.665 | -0.007
r | 0.008 | 0.32 | 0.3351 | 19.2 | 0.71606 | 41.027 | 0.27063 | 2.5843 | 0.10184 | -13.2356 | -126.3908 | 8.742 | -0.012
|  | 0.33 | 0.34558 | 19.8 | 0.71875 | 41.1811 | 0.26717 | 2.5513 | 0.10212 | -13.2775 | -126.7911 | 8.724 | -0.034
|  | 0.34 | 0.35605 | 20.4 | 0.7214 | 41.3332 | 0.26363 | 2.5175 | 0.10239 | -13.3189 | -127.1866 | 8.701 | -0.025
|  | 0.35 | 0.36652 | 21 | 0.72402 | 41.4832 | 0.26 | 2.4829 | 0.10266 | -13.3598 | -127.5771 | 8.679 | -0.012
|  | 0.36 | 0.37699 | 21.6 | 0.7266 | 41.6311 | 0.25629 | 2.4474 | 0.10292 | -13.4002 | -127.9627 | 8.747 | -0.012
|  | 0.37 | 0.38746 | 22.2 | 0.72914 | 41.7768 | 0.25249 | 2.4111 | 0.10318 | -13.4401 | -128.3433 | 8.751 | 0.015
|  | 0.38 | 0.39794 | 22.8 | 0.73165 | 41.9204 | 0.24859 | 2.3739 | 0.10344 | -13.4794 | -128.7188 | 8.71 | 0.02
|  | 0.39 | 0.40841 | 23.4 | 0.73411 | 42.0617 | 0.2446 | 2.3357 | 0.10368 | -13.5182 | -129.0891 | 8.656 | 0.025
|  | 0.4 | 0.41888 | 24 | 0.73654 | 42.2007 | 0.24051 | 2.2967 | 0.10392 | -13.5564 | -129.4542 | 8.62 | -0.003
|  | 0.41 | 0.42935 | 24.6 | 0.73892 | 42.3373 | 0.23631 | 2.2566 | 0.10416 | -13.5941 | -129.814 | 8.615 | -0.007
|  | 0.42 | 0.43982 | 25.2 | 0.74127 | 42.4714 | 0.23202 | 2.2156 | 0.10438 | -13.6312 | -130.1685 | 8.584 | -0.007
|  | 0.43 | 0.45029 | 25.8 | 0.74356 | 42.6031 | 0.22761 | 2.1735 | 0.10461 | -13.6678 | -130.5175 | 8.556 | -0.003
|  | 0.44 | 0.46077 | 26.4 | 0.74582 | 42.7322 | 0.22309 | 2.1304 | 0.10482 | -13.7037 | -130.861 | 8.633 | -0.012
|  | 0.45 | 0.47124 | 27 | 0.74803 | 42.8587 | 0.21846 | 2.0861 | 0.10503 | -13.7391 | -131.1989 | 8.701 | -0.007
|  | 0.46 | 0.48171 | 27.6 | 0.75019 | 42.9825 | 0.2137 | 2.0407 | 0.10523 | -13.7739 | -131.5311 | 8.674 | -0.016
|  | 0.47 | 0.49218 | 28.2 | 0.7523 | 43.1036 | 0.20883 | 1.9942 | 0.10543 | -13.8081 | -131.8575 | 8.511 | -0.016
|  | 0.48 | 0.50265 | 28.8 | 0.75436 | 43.2218 | 0.20382 | 1.9464 | 0.10562 | -13.8417 | -132.1781 | 8.516 | -0.016
|  | 0.49 | 0.51313 | 29.4 | 0.75638 | 43.3371 | 0.19869 | 1.8973 | 0.1058 | -13.8746 | -132.4927 | 8.633 | -0.012
|  | 0.5 | 0.5236 | 30 | 0.75834 | 43.4495 | 0.19342 | 1.847 | 0.10597 | -13.9069 | -132.8013 | 8.742 | -0.003
|  | 0.51 | 0.53407 | 30.6 | 0.76024 | 43.5588 | 0.188 | 1.7953 | 0.10614 | -13.9386 | -133.1037 | 8.724 | 0.006
|  | 0.52 | 0.54454 | 31.2 | 0.7621 | 43.6649 | 0.18245 | 1.7422 | 0.1063 | -13.9696 | -133.3999 | 8.638 | -0.003
|  | 0.53 | 0.55501 | 31.8 | 0.76389 | 43.7678 | 0.17674 | 1.6877 | 0.10645 | -13.9999 | -133.6897 | 8.62 | -0.043
|  | 0.54 | 0.56549 | 32.4 | 0.76563 | 43.8674 | 0.17088 | 1.6318 | 0.10659 | -14.0296 | -133.973 | 8.76 | -0.034
|  | 0.55 | 0.57596 | 33 | 0.76731 | 43.9636 | 0.16485 | 1.5742 | 0.10673 | -14.0586 | -134.2497 | 8.805 | -0.025
|  | 0.56 | 0.58643 | 33.6 | 0.76893 | 44.0563 | 0.15866 | 1.5151 | 0.10686 | -14.0869 | -134.5197 | 8.692 | -0.034
|  | 0.57 | 0.5969 | 34.2 | 0.77048 | 44.1454 | 0.1523 | 1.4544 | 0.10697 | -14.1144 | -134.7828 | 8.516 | -0.003
|  | 0.58 | 0.60737 | 34.8 | 0.77197 | 44.2308 | 0.14576 | 1.3919 | 0.10708 | -14.1412 | -135.039 | 8.48 | -0.021
|  | 0.59 | 0.61785 | 35.4 | 0.7734 | 44.3123 | 0.13904 | 1.3277 | 0.10719 | -14.1673 | -135.288 | 8.674 | -0.03
|  | 0.6 | 0.62832 | 36 | 0.77475 | 44.39 | 0.13212 | 1.2617 | 0.10728 | -14.1926 | -135.5298 | 8.896 | -0.034
|  | 0.61 | 0.63879 | 36.6 | 0.77604 | 44.4637 | 0.12501 | 1.1937 | 0.10736 | -14.2172 | -135.7642 | 8.996 | -0.066
|  | 0.62 | 0.64926 | 37.2 | 0.77725 | 44.5332 | 0.11769 | 1.1238 | 0.10743 | -14.2409 | -135.991 | 9.208 | -0.043
|  | 0.63 | 0.65973 | 37.8 | 0.77839 | 44.5985 | 0.11016 | 1.0519 | 0.1075 | -14.2639 | -136.21 | 9.376 | -0.012
|  | 0.64 | 0.67021 | 38.4 | 0.77945 | 44.6594 | 0.1024 | 0.97789 | 0.10755 | -14.286 | -136.4212 | 9.349 | -0.007
|  | 0.65 | 0.68068 | 39 | 0.78044 | 44.7158 | 0.094424 | 0.90168 | 0.10759 | -14.3073 | -136.6242 | 9.158 | -0.016
|  | 0.66 | 0.69115 | 39.6 | 0.78134 | 44.7676 | 0.086207 | 0.82321 | 0.10762 | -14.3276 | -136.819 | 8.982 | 0.006
|  | 0.67 | 0.70162 | 40.2 | 0.78216 | 44.8146 | 0.077744 | 0.7424 | 0.10764 | -14.3472 | -137.0053 | 8.742 | 0.002
|  | 0.68 | 0.71209 | 40.8 | 0.7829 | 44.8566 | 0.069026 | 0.65915 | 0.10765 | -14.3658 | -137.1829 | 8.656 | -0.007
|  | 0.69 | 0.72257 | 41.4 | 0.78354 | 44.8936 | 0.060043 | 0.57337 | 0.10765 | -14.3834 | -137.3516 | 8.765 | -0.021
|  | 0.7 | 0.73304 | 42 | 0.7841 | 44.9254 | 0.050786 | 0.48497 | 0.10764 | -14.4001 | -137.5111 | 8.95 | -0.025
|  | 0.71 | 0.74351 | 42.6 | 0.78456 | 44.9518 | 0.041244 | 0.39385 | 0.10761 | -14.4159 | -137.6613 | 8.937 | -0.007
|  | 0.72 | 0.75398 | 43.2 | 0.78492 | 44.9726 | 0.031406 | 0.29991 | 0.10757 | -14.4306 | -137.8019 | 8.833 | 0.002
|  | 0.73 | 0.76445 | 43.8 | 0.78518 | 44.9877 | 0.021261 | 0.20302 | 0.10752 | -14.4443 | -137.9325 | 8.67 | 0.025
|  | 0.74 | 0.77493 | 44.4 | 0.78534 | 44.9969 | 0.010796 | 0.1031 | 0.10745 | -14.4569 | -138.0531 | 8.665 | 0.02
|  | 0.75 | 0.7854 | 45 | 0.7854 | 45 | -1.6502e-16 | -1.5758e-15 | 0.10737 | -14.4684 | -138.1631 | 8.756 | -0.039
|  | 0.76 | 0.79587 | 45.6 | 0.78534 | 44.9968 | -0.011141 | -0.10639 | 0.10727 | -14.4788 | -138.2624 | 8.855 | -0.034
|  | 0.77 | 0.80634 | 46.2 | 0.78517 | 44.9872 | -0.02264 | -0.21619 | 0.10716 | -14.488 | -138.3506 | 8.792 | -0.03
|  | 0.78 | 0.81681 | 46.8 | 0.78489 | 44.9708 | -0.03451 | -0.32955 | 0.10704 | -14.4961 | -138.4273 | 8.887 | 0.015
|  | 0.79 | 0.82729 | 47.4 | 0.78448 | 44.9475 | -0.046768 | -0.44661 | 0.1069 | -14.5029 | -138.4923 | 8.928 | -0.012
|  | 0.8 | 0.83776 | 48 | 0.78395 | 44.9171 | -0.059429 | -0.5675 | 0.10674 | -14.5084 | -138.5451 | 8.919 | -0.071
|  | 0.81 | 0.84823 | 48.6 | 0.78329 | 44.8794 | -0.072507 | -0.69239 | 0.10656 | -14.5126 | -138.5854 | 8.769 | -0.229
|  | 0.82 | 0.8587 | 49.2 | 0.7825 | 44.834 | -0.086021 | -0.82144 | 0.10637 | -14.5155 | -138.6126 | 8.742 | -0.541
|  | 0.83 | 0.86917 | 49.8 | 0.78157 | 44.7807 | -0.099987 | -0.9548 | 0.10616 | -14.5169 | -138.6264 | 8.851 | -0.813
|  | 0.84 | 0.87965 | 50.4 | 0.7805 | 44.7193 | -0.11442 | -1.0927 | 0.10593 | -14.5169 | -138.6264 | 8.95 | -1.017
|  | 0.85 | 0.89012 | 51 | 0.77928 | 44.6495 | -0.12935 | -1.2352 | 0.10568 | -14.5154 | -138.6119 | 8.946 | -1.148
|  | 0.86 | 0.90059 | 51.6 | 0.77791 | 44.571 | -0.14479 | -1.3826 | 0.1054 | -14.5123 | -138.5825 | 8.86 | -1.275
|  | 0.87 | 0.91106 | 52.2 | 0.77638 | 44.4835 | -0.16075 | -1.5351 | 0.10511 | -14.5076 | -138.5376 | 8.91 | -1.397
|  | 0.88 | 0.92153 | 52.8 | 0.77469 | 44.3867 | -0.17727 | -1.6928 | 0.1048 | -14.5012 | -138.4766 | 8.955 | -1.528
|  | 0.89 | 0.93201 | 53.4 | 0.77284 | 44.2802 | -0.19436 | -1.856 | 0.10446 | -14.4931 | -138.399 | 8.873 | -1.687
|  | 0.9 | 0.94248 | 54 | 0.7708 | 44.1638 | -0.21205 | -2.0249 | 0.10409 | -14.4832 | -138.304 | 8.683 | -1.877
|  | 0.91 | 0.95295 | 54.6 | 0.76859 | 44.0371 | -0.23036 | -2.1997 | 0.10371 | -14.4713 | -138.191 | 8.516 | -2.062
|  | 0.92 | 0.96342 | 55.2 | 0.7662 | 43.8997 | -0.24931 | -2.3807 | 0.10329 | -14.4575 | -138.0592 | 8.502 | -2.212
|  | 0.93 | 0.97389 | 55.8 | 0.7636 | 43.7513 | -0.26894 | -2.5682 | 0.10285 | -14.4417 | -137.9079 | 8.656 | -2.366
|  | 0.94 | 0.98437 | 56.4 | 0.76081 | 43.5914 | -0.28926 | -2.7623 | 0.10238 | -14.4237 | -137.7362 | 8.778 | -2.524
|  | 0.95 | 0.99484 | 57 | 0.75782 | 43.4197 | -0.31031 | -2.9633 | 0.10189 | -14.4035 | -137.5432 | 8.692 | -2.728
|  | 0.96 | 1.0053 | 57.6 | 0.75461 | 43.2357 | -0.33212 | -3.1715 | 0.10136 | -14.381 | -137.328 | 8.674 | -2.922
|  | 0.97 | 1.0158 | 58.2 | 0.75117 | 43.039 | -0.35472 | -3.3873 | 0.10079 | -14.356 | -137.0896 | 8.896 | -3.104
|  | 0.98 | 1.0263 | 58.8 | 0.74751 | 42.8291 | -0.37812 | -3.6108 | 0.1002 | -14.3285 | -136.827 | 8.996 | -3.266
|  | 0.99 | 1.0367 | 59.4 | 0.74361 | 42.6055 | -0.40238 | -3.8425 | 0.099571 | -14.2983 | -136.5391 | 8.742 | -3.461
|  | 1 | 1.0472 | 60 | 0.73946 | 42.3678 | -0.42752 | -4.0825 | 0.098905 | -14.2654 | -136.2246 | 8.489 | -3.737
|  | 1.01 | 1.0577 | 60.6 | 0.73505 | 42.1154 | -0.45357 | -4.3312 | 0.098202 | -14.2296 | -135.8823 | 8.348 | -4.095
|  | 1.02 | 1.0681 | 61.2 | 0.73038 | 41.8479 | -0.48056 | -4.589 | 0.097459 | -14.1907 | -135.5109 | 8.303 | -4.425
|  | 1.03 | 1.0786 | 61.8 | 0.72544 | 41.5646 | -0.50853 | -4.8562 | 0.096674 | -14.1486 | -135.1089 | 8.38 | -4.661
|  | 1.04 | 1.0891 | 62.4 | 0.72021 | 41.2649 | -0.53753 | -5.133 | 0.095847 | -14.1031 | -134.675 | 8.461 | -4.842
|  | 1.05 | 1.0996 | 63 | 0.71468 | 40.9484 | -0.56757 | -5.4199 | 0.094975 | -14.0542 | -134.2073 | 8.529 | -5.046
|  | 1.06 | 1.11 | 63.6 | 0.70885 | 40.6144 | -0.59869 | -5.7171 | 0.094055 | -14.0015 | -133.7044 | 8.615 | -5.308
|  | 1.07 | 1.1205 | 64.2 | 0.70271 | 40.2621 | -0.63094 | -6.025 | 0.093087 | -13.9449 | -133.1643 | 8.778 | -5.62
|  | 1.08 | 1.131 | 64.8 | 0.69623 | 39.8911 | -0.66434 | -6.344 | 0.092067 | -13.8843 | -132.5852 | 8.887 | -5.964
|  | 1.09 | 1.1414 | 65.4 | 0.68942 | 39.5006 | -0.69893 | -6.6743 | 0.090994 | -13.8193 | -131.965 | 8.851 | -6.299
|  | 1.1 | 1.1519 | 66 | 0.68225 | 39.09 | -0.73474 | -7.0162 | 0.089866 | -13.7499 | -131.3017 | 8.783 | -6.603
|  | 1.11 | 1.1624 | 66.6 | 0.67472 | 38.6585 | -0.7718 | -7.3702 | 0.088679 | -13.6756 | -130.5928 | 8.679 | -6.929
|  | 1.12 | 1.1729 | 67.2 | 0.66681 | 38.2053 | -0.81015 | -7.7363 | 0.087431 | -13.5964 | -129.8361 | 8.67 | -7.286
|  | 1.13 | 1.1833 | 67.8 | 0.65851 | 37.7298 | -0.8498 | -8.115 | 0.086121 | -13.5119 | -129.029 | 8.701 | -7.667
|  | 1.14 | 1.1938 | 68.4 | 0.64981 | 37.2313 | -0.89079 | -8.5064 | 0.084744 | -13.4218 | -128.1687 | 8.751 | -8.069
|  | 1.15 | 1.2043 | 69 | 0.64069 | 36.7088 | -0.93313 | -8.9107 | 0.083299 | -13.3259 | -127.2526 | 8.765 | -8.499
|  | 1.16 | 1.2147 | 69.6 | 0.63114 | 36.1617 | -0.97683 | -9.328 | 0.081783 | -13.2238 | -126.2776 | 8.719 | -8.884
|  | 1.17 | 1.2252 | 70.2 | 0.62115 | 35.5892 | -1.0219 | -9.7585 | 0.080193 | -13.1152 | -125.2405 | 8.706 | -9.228
|  | 1.18 | 1.2357 | 70.8 | 0.6107 | 34.9904 | -1.0684 | -10.2022 | 0.078526 | -12.9997 | -124.1381 | 8.728 | -9.59
|  | 1.19 | 1.2462 | 71.4 | 0.59978 | 34.3647 | -1.1162 | -10.659 | 0.07678 | -12.8771 | -122.967 | 8.751 | -10.07
|  | 1.2 | 1.2566 | 72 | 0.58837 | 33.7111 | -1.1654 | -11.1287 | 0.074951 | -12.7469 | -121.7235 | 8.878 | -10.568
|  | 1.21 | 1.2671 | 72.6 | 0.57646 | 33.029 | -1.2159 | -11.6113 | 0.073037 | -12.6087 | -120.4039 | 8.982 | -10.926
|  | 1.22 | 1.2776 | 73.2 | 0.56405 | 32.3175 | -1.2678 | -12.1062 | 0.071035 | -12.4621 | -119.0044 | 8.977 | -11.274
|  | 1.23 | 1.2881 | 73.8 | 0.5511 | 31.576 | -1.3208 | -12.6131 | 0.068943 | -12.3068 | -117.5208 | 8.891 | -11.7
|  | 1.24 | 1.2985 | 74.4 | 0.53763 | 30.8037 | -1.3751 | -13.1314 | 0.066758 | -12.1422 | -115.9492 | 8.896 | -12.189
|  | 1.25 | 1.309 | 75 | 0.5236 | 30 | -1.4305 | -13.6603 | 0.064478 | -11.9679 | -114.2853 | 8.982 | -12.732
|  | 1.26 | 1.3195 | 75.6 | 0.50901 | 29.1643 | -1.4869 | -14.1988 | 0.062101 | -11.7836 | -112.5247 | 9.158 | -13.393
|  | 1.27 | 1.3299 | 76.2 | 0.49386 | 28.296 | -1.5442 | -14.7459 | 0.059624 | -11.5886 | -110.6631 | 9.421 | -14.027
|  | 1.28 | 1.3404 | 76.8 | 0.47813 | 27.3946 | -1.6022 | -15.3002 | 0.057048 | -11.3827 | -108.6963 | 9.665 | -14.452
|  | 1.29 | 1.3509 | 77.4 | 0.46181 | 26.4598 | -1.6609 | -15.8602 | 0.05437 | -11.1652 | -106.6199 | 9.887 | -15.009
|  | 1.3 | 1.3614 | 78 | 0.44491 | 25.4913 | -1.7199 | -16.4242 | 0.05159 | -10.9358 | -104.4296 | 10.154 | -15.629
|  | 1.31 | 1.3718 | 78.6 | 0.42741 | 24.4889 | -1.7792 | -16.9902 | 0.048708 | -10.6941 | -102.1213 | 10.304 | -16.2
|  | 1.32 | 1.3823 | 79.2 | 0.40932 | 23.4525 | -1.8384 | -17.5558 | 0.045725 | -10.4396 | -99.6913 | 10.34 | -16.675
|  | 1.33 | 1.3928 | 79.8 | 0.39064 | 22.3822 | -1.8974 | -18.1188 | 0.04264 | -10.172 | -97.1358 | 10.177 | -17.11
|  | 1.34 | 1.4032 | 80.4 | 0.37138 | 21.2784 | -1.9558 | -18.6763 | 0.039458 | -9.891 | -94.4518 | 9.869 | -17.544
|  | 1.35 | 1.4137 | 81 | 0.35153 | 20.1413 | -2.0133 | -19.2253 | 0.036179 | -9.5961 | -91.6362 | 9.466 | -18.051
|  | 1.36 | 1.4242 | 81.6 | 0.33112 | 18.9716 | -2.0696 | -19.7629 | 0.032808 | -9.2873 | -88.687 | 9.05 | -18.73
|  | 1.37 | 1.4347 | 82.2 | 0.31015 | 17.77 | -2.1243 | -20.2855 | 0.029348 | -8.9643 | -85.6024 | 8.67 | -19.278
|  | 1.38 | 1.4451 | 82.8 | 0.28864 | 16.5377 | -2.1771 | -20.7897 | 0.025805 | -8.627 | -82.3817 | 8.285 | -19.835
|  | 1.39 | 1.4556 | 83.4 | 0.26661 | 15.2757 | -2.2276 | -21.2719 | 0.022185 | -8.2754 | -79.0247 | 8.045 | -20.301
|  | 1.4 | 1.4661 | 84 | 0.24409 | 13.9855 | -2.2754 | -21.7283 | 0.018494 | -7.9097 | -75.5323 | 7.914 | -20.654
|  | 1.41 | 1.4765 | 84.6 | 0.22111 | 12.6689 | -2.3201 | -22.1554 | 0.014741 | -7.53 | -71.9065 | 7.864 | -21.075
|  | 1.42 | 1.487 | 85.2 | 0.1977 | 11.3276 | -2.3614 | -22.5493 | 0.010934 | -7.1367 | -68.1501 | 7.755 | -21.405
|  | 1.43 | 1.4975 | 85.8 | 0.1739 | 9.9637 | -2.3988 | -22.9067 | 0.0070824 | -6.7301 | -64.2673 | 7.719 | -21.455
|  | 1.44 | 1.508 | 86.4 | 0.14974 | 8.5796 | -2.432 | -23.224 | 0.0031963 | -6.3108 | -60.2634 | 7.927 | -21.46
|  | 1.45 | 1.5184 | 87 | 0.12527 | 7.1777 | -2.4607 | -23.4983 | -0.00071353 | -5.8795 | -56.1449 | 8.339 | -21.745
|  | 1.46 | 1.5289 | 87.6 | 0.10054 | 5.7607 | -2.4847 | -23.7267 | -0.0046362 | -5.437 | -51.9195 | 8.674 | -21.836
|  | 1.47 | 1.5394 | 88.2 | 0.075598 | 4.3314 | -2.5035 | -23.907 | -0.0085602 | -4.9842 | -47.596 | 8.778 | -22.026
|  | 1.48 | 1.5499 | 88.8 | 0.05049 | 2.8929 | -2.5172 | -24.0372 | -0.012474 | -4.5223 | -43.1845 | 8.774 | -22.161
|  | 1.49 | 1.5603 | 89.4 | 0.025272 | 1.448 | -2.5254 | -24.1158 | -0.016366 | -4.0522 | -38.696 | 8.941 | -22.419
|  | 1.5 | 1.5708 | 90 | -1.9964e-15 | -1.1438e-13 | -2.5282 | -24.1421 | -0.020225 | -3.5754 | -34.1421 | 9.172 | -22.451
|  | 1.51 | 1.5813 | 90.6 | -0.025272 | -1.448 | -2.5254 | -24.1158 | -0.02404 | -3.093 | -29.5357 | 9.407 | -22.311
|  | 1.52 | 1.5917 | 91.2 | -0.05049 | -2.8929 | -2.5172 | -24.0372 | -0.027801 | -2.6065 | -24.8898 | 9.421 | -22.143
|  | 1.53 | 1.6022 | 91.8 | -0.075598 | -4.3314 | -2.5035 | -23.907 | -0.031496 | -2.1172 | -20.218 | 9.303 | -22.234
|  | 1.54 | 1.6127 | 92.4 | -0.10054 | -5.7607 | -2.4847 | -23.7267 | -0.035118 | -1.6267 | -15.534 | 9.068 | -22.293
|  | 1.55 | 1.6232 | 93 | -0.12527 | -7.1777 | -2.4607 | -23.4983 | -0.038658 | -1.1364 | -10.8517 | 8.747 | -22.103
|  | 1.56 | 1.6336 | 93.6 | -0.14974 | -8.5796 | -2.432 | -23.224 | -0.042109 | -0.64765 | -6.1846 | 8.357 | -21.962
|  | 1.57 | 1.6441 | 94.2 | -0.1739 | -9.9637 | -2.3988 | -22.9067 | -0.045463 | -0.1619 | -1.546 | 8.303 | -22.039
|  | 1.58 | 1.6546 | 94.8 | -0.1977 | -11.3276 | -2.3614 | -22.5493 | -0.048716 | 0.31954 | 3.0514 | 8.606 | -21.962
|  | 1.59 | 1.665 | 95.4 | -0.22111 | -12.6689 | -2.3201 | -22.1554 | -0.051863 | 0.79542 | 7.5957 | 8.824 | -21.487
|  | 1.6 | 1.6755 | 96 | -0.24409 | -13.9855 | -2.2754 | -21.7283 | -0.0549 | 1.2646 | 12.0756 | 8.751 | -20.745
|  | 1.61 | 1.686 | 96.6 | -0.26661 | -15.2757 | -2.2276 | -21.2719 | -0.057826 | 1.7259 | 16.4809 | 8.674 | -20.007
|  | 1.62 | 1.6965 | 97.2 | -0.28864 | -16.5377 | -2.1771 | -20.7897 | -0.060638 | 2.1784 | 20.8023 | 8.602 | -19.59
|  | 1.63 | 1.7069 | 97.8 | -0.31015 | -17.77 | -2.1243 | -20.2855 | -0.063337 | 2.6213 | 25.0315 | 8.606 | -19.282
|  | 1.64 | 1.7174 | 98.4 | -0.33112 | -18.9716 | -2.0696 | -19.7629 | -0.065921 | 3.0538 | 29.1613 | 8.715 | -18.879
|  | 1.65 | 1.7279 | 99 | -0.35153 | -20.1413 | -2.0133 | -19.2253 | -0.068391 | 3.4752 | 33.1856 | 8.833 | -17.716
|  | 1.66 | 1.7383 | 99.6 | -0.37138 | -21.2784 | -1.9558 | -18.6763 | -0.07075 | 3.885 | 37.0992 | 8.86 | -15.679
|  | 1.67 | 1.7488 | 100.2 | -0.39064 | -22.3822 | -1.8974 | -18.1188 | -0.072999 | 4.2829 | 40.8983 | 8.778 | -13.388
|  | 1.68 | 1.7593 | 100.8 | -0.40932 | -23.4525 | -1.8384 | -17.5558 | -0.07514 | 4.6684 | 44.5796 | 8.778 | -11.863
|  | 1.69 | 1.7698 | 101.4 | -0.42741 | -24.4889 | -1.7792 | -16.9902 | -0.077175 | 5.0413 | 48.141 | 8.76 | -10.835
|  | 1.7 | 1.7802 | 102 | -0.44491 | -25.4913 | -1.7199 | -16.4242 | -0.079109 | 5.4016 | 51.5811 | 8.692 | -10.288
|  | 1.71 | 1.7907 | 102.6 | -0.46181 | -26.4598 | -1.6609 | -15.8602 | -0.080944 | 5.7491 | 54.8994 | 8.647 | -10.183
|  | 1.72 | 1.8012 | 103.2 | -0.47813 | -27.3946 | -1.6022 | -15.3002 | -0.082684 | 6.0838 | 58.0959 | 8.647 | -10.247
|  | 1.73 | 1.8117 | 103.8 | -0.49386 | -28.296 | -1.5442 | -14.7459 | -0.084331 | 6.4059 | 61.1714 | 8.652 | -9.934
|  | 1.74 | 1.8221 | 104.4 | -0.50901 | -29.1643 | -1.4869 | -14.1988 | -0.085891 | 6.7154 | 64.1271 | 8.67 | -9.382
|  | 1.75 | 1.8326 | 105 | -0.5236 | -30 | -1.4305 | -13.6603 | -0.087366 | 7.0125 | 66.9647 | 8.715 | -8.97
|  | 1.76 | 1.8431 | 105.6 | -0.53763 | -30.8037 | -1.3751 | -13.1314 | -0.08876 | 7.2975 | 69.6864 | 8.728 | -8.821
|  | 1.77 | 1.8535 | 106.2 | -0.5511 | -31.576 | -1.3208 | -12.6131 | -0.090076 | 7.5707 | 72.2946 | 8.738 | -8.834
|  | 1.78 | 1.864 | 106.8 | -0.56405 | -32.3175 | -1.2678 | -12.1062 | -0.091319 | 7.8322 | 74.7919 | 8.774 | -8.862
|  | 1.79 | 1.8745 | 107.4 | -0.57646 | -33.029 | -1.2159 | -11.6113 | -0.092492 | 8.0824 | 77.1814 | 8.778 | -8.893
|  | 1.8 | 1.885 | 108 | -0.58837 | -33.7111 | -1.1654 | -11.1287 | -0.093597 | 8.3217 | 79.466 | 8.697 | -8.807
|  | 1.81 | 1.8954 | 108.6 | -0.59978 | -34.3647 | -1.1162 | -10.659 | -0.094639 | 8.5503 | 81.6491 | 8.642 | -8.454
|  | 1.82 | 1.9059 | 109.2 | -0.6107 | -34.9904 | -1.0684 | -10.2022 | -0.09562 | 8.7686 | 83.7338 | 8.579 | -8.006
|  | 1.83 | 1.9164 | 109.8 | -0.62115 | -35.5892 | -1.0219 | -9.7585 | -0.096544 | 8.9769 | 85.7235 | 8.584 | -7.495
|  | 1.84 | 1.9268 | 110.4 | -0.63114 | -36.1617 | -0.97683 | -9.328 | -0.097412 | 9.1757 | 87.6215 | 8.588 | -6.974
|  | 1.85 | 1.9373 | 111 | -0.64069 | -36.7088 | -0.93313 | -8.9107 | -0.098229 | 9.3652 | 89.4312 | 8.552 | -6.399
|  | 1.86 | 1.9478 | 111.6 | -0.64981 | -37.2313 | -0.89079 | -8.5064 | -0.098997 | 9.5458 | 91.156 | 8.502 | -5.648
|  | 1.87 | 1.9583 | 112.2 | -0.65851 | -37.7298 | -0.8498 | -8.115 | -0.099717 | 9.7179 | 92.7989 | 8.566 | -5.109
|  | 1.88 | 1.9687 | 112.8 | -0.66681 | -38.2053 | -0.81015 | -7.7363 | -0.10039 | 9.8817 | 94.3634 | 8.719 | -4.747
|  | 1.89 | 1.9792 | 113.4 | -0.67472 | -38.6585 | -0.7718 | -7.3702 | -0.10103 | 10.0376 | 95.8525 | 8.787 | -4.511
|  | 1.9 | 1.9897 | 114 | -0.68225 | -39.09 | -0.73474 | -7.0162 | -0.10162 | 10.186 | 97.2692 | 8.706 | -4.33
|  | 1.91 | 2.0001 | 114.6 | -0.68942 | -39.5006 | -0.69893 | -6.6743 | -0.10218 | 10.3271 | 98.6165 | 8.552 | -4.271
|  | 1.92 | 2.0106 | 115.2 | -0.69623 | -39.8911 | -0.66434 | -6.344 | -0.1027 | 10.4612 | 99.8972 | 8.534 | -4.294
|  | 1.93 | 2.0211 | 115.8 | -0.70271 | -40.2621 | -0.63094 | -6.025 | -0.10318 | 10.5887 | 101.1143 | 8.602 | -4.344
|  | 1.94 | 2.0316 | 116.4 | -0.70885 | -40.6144 | -0.59869 | -5.7171 | -0.10363 | 10.7097 | 102.2702 | 8.688 | -4.317
|  | 1.95 | 2.042 | 117 | -0.71468 | -40.9484 | -0.56757 | -5.4199 | -0.10406 | 10.8246 | 103.3676 | 8.656 | -4.059
|  | 1.96 | 2.0525 | 117.6 | -0.72021 | -41.2649 | -0.53753 | -5.133 | -0.10445 | 10.9337 | 104.409 | 8.642 | -3.71
|  | 1.97 | 2.063 | 118.2 | -0.72544 | -41.5646 | -0.50853 | -4.8562 | -0.10481 | 11.0371 | 105.3966 | 8.71 | -3.266
|  | 1.98 | 2.0735 | 118.8 | -0.73038 | -41.8479 | -0.48056 | -4.589 | -0.10515 | 11.1352 | 106.3329 | 8.778 | -2.918
|  | 1.99 | 2.0839 | 119.4 | -0.73505 | -42.1154 | -0.45357 | -4.3312 | -0.10546 | 11.228 | 107.2198 | 8.738 | -2.624
|  | 2 | 2.0944 | 120 | -0.73946 | -42.3678 | -0.42752 | -4.0825 | -0.10575 | 11.316 | 108.0596 | 8.683 | -2.397
|  | 2.01 | 2.1049 | 120.6 | -0.74361 | -42.6055 | -0.40238 | -3.8425 | -0.10601 | 11.3992 | 108.8541 | 8.633 | -2.325
|  | 2.02 | 2.1153 | 121.2 | -0.74751 | -42.8291 | -0.37812 | -3.6108 | -0.10625 | 11.4778 | 109.6054 | 8.733 | -2.239
|  | 2.03 | 2.1258 | 121.8 | -0.75117 | -43.039 | -0.35472 | -3.3873 | -0.10647 | 11.5522 | 110.3151 | 8.765 | -2.071
|  | 2.04 | 2.1363 | 122.4 | -0.75461 | -43.2357 | -0.33212 | -3.1715 | -0.10667 | 11.6223 | 110.9849 | 8.828 | -1.845
|  | 2.05 | 2.1468 | 123 | -0.75782 | -43.4197 | -0.31031 | -2.9633 | -0.10685 | 11.6885 | 111.6166 | 9.122 | -1.641
|  | 2.06 | 2.1572 | 123.6 | -0.76081 | -43.5914 | -0.28926 | -2.7623 | -0.10701 | 11.7508 | 112.2117 | 9.43 | -1.478
|  | 2.07 | 2.1677 | 124.2 | -0.7636 | -43.7513 | -0.26894 | -2.5682 | -0.10716 | 11.8094 | 112.7716 | 9.339 | -1.338
|  | 2.08 | 2.1782 | 124.8 | -0.7662 | -43.8997 | -0.24931 | -2.3807 | -0.10728 | 11.8645 | 113.2978 | 9.014 | -1.225
|  | 2.09 | 2.1886 | 125.4 | -0.76859 | -44.0371 | -0.23036 | -2.1997 | -0.10739 | 11.9162 | 113.7916 | 8.81 | -1.089
|  | 2.1 | 2.1991 | 126 | -0.7708 | -44.1638 | -0.21205 | -2.0249 | -0.10749 | 11.9647 | 114.2542 | 8.765 | -0.935
|  | 2.11 | 2.2096 | 126.6 | -0.77284 | -44.2802 | -0.19436 | -1.856 | -0.10757 | 12.01 | 114.687 | 8.828 | -0.79
|  | 2.12 | 2.2201 | 127.2 | -0.77469 | -44.3867 | -0.17727 | -1.6928 | -0.10763 | 12.0523 | 115.0911 | 8.95 | -0.704
|  | 2.13 | 2.2305 | 127.8 | -0.77638 | -44.4835 | -0.16075 | -1.5351 | -0.10768 | 12.0917 | 115.4675 | 9.018 | -0.605
|  | 2.14 | 2.241 | 128.4 | -0.77791 | -44.571 | -0.14479 | -1.3826 | -0.10772 | 12.1284 | 115.8173 | 8.914 | -0.464
|  | 2.15 | 2.2515 | 129 | -0.77928 | -44.6495 | -0.12935 | -1.2352 | -0.10775 | 12.1623 | 116.1415 | 8.742 | -0.324
|  | 2.16 | 2.2619 | 129.6 | -0.7805 | -44.7193 | -0.11442 | -1.0927 | -0.10776 | 12.1937 | 116.441 | 8.652 | -0.202
|  | 2.17 | 2.2724 | 130.2 | -0.78157 | -44.7807 | -0.099987 | -0.9548 | -0.10776 | 12.2226 | 116.7168 | 8.728 | -0.089
|  | 2.18 | 2.2829 | 130.8 | -0.7825 | -44.834 | -0.086021 | -0.82144 | -0.10775 | 12.249 | 116.9697 | 8.801 | -0.066
|  | 2.19 | 2.2934 | 131.4 | -0.78329 | -44.8794 | -0.072507 | -0.69239 | -0.10772 | 12.2732 | 117.2006 | 8.787 | -0.043
|  | 2.2 | 2.3038 | 132 | -0.78395 | -44.9171 | -0.059429 | -0.5675 | -0.10769 | 12.2952 | 117.4101 | 8.76 | -0.071
|  | 2.21 | 2.3143 | 132.6 | -0.78448 | -44.9475 | -0.046768 | -0.44661 | -0.10765 | 12.315 | 117.5991 | 8.873 | -0.061
|  | 2.22 | 2.3248 | 133.2 | -0.78489 | -44.9708 | -0.03451 | -0.32955 | -0.10759 | 12.3327 | 117.7682 | 9.027 | -0.025
|  | 2.23 | 2.3353 | 133.8 | -0.78517 | -44.9872 | -0.02264 | -0.21619 | -0.10753 | 12.3484 | 117.9182 | 9.05 | -0.007
|  | 2.24 | 2.3457 | 134.4 | -0.78534 | -44.9968 | -0.011141 | -0.10639 | -0.10745 | 12.3621 | 118.0496 | 8.887 | 0.002
|  | 2.25 | 2.3562 | 135 | -0.7854 | -45 | -4.6204e-15 | -4.4122e-14 | -0.10737 | 12.374 | 118.1631 | 8.728 | -0.003
|  | 2.26 | 2.3667 | 135.6 | -0.78534 | -44.9969 | 0.010796 | 0.1031 | -0.10728 | 12.3841 | 118.2592 | 8.724 | -0.007
|  | 2.27 | 2.3771 | 136.2 | -0.78518 | -44.9877 | 0.021261 | 0.20302 | -0.10718 | 12.3924 | 118.3386 | 8.828 | -0.012
|  | 2.28 | 2.3876 | 136.8 | -0.78492 | -44.9726 | 0.031406 | 0.29991 | -0.10707 | 12.399 | 118.4017 | 8.887 | -0.043
|  | 2.29 | 2.3981 | 137.4 | -0.78456 | -44.9518 | 0.041244 | 0.39385 | -0.10695 | 12.404 | 118.449 | 8.932 | -0.03
|  | 2.3 | 2.4086 | 138 | -0.7841 | -44.9254 | 0.050786 | 0.48497 | -0.10682 | 12.4073 | 118.4811 | 9.091 | -0.007
|  | 2.31 | 2.419 | 138.6 | -0.78354 | -44.8936 | 0.060043 | 0.57337 | -0.10669 | 12.4091 | 118.4983 | 9.086 | -0.012
|  | 2.32 | 2.4295 | 139.2 | -0.7829 | -44.8566 | 0.069026 | 0.65915 | -0.10655 | 12.4094 | 118.5012 | 8.95 | -0.016
|  | 2.33 | 2.44 | 139.8 | -0.78216 | -44.8146 | 0.077744 | 0.7424 | -0.1064 | 12.4082 | 118.4901 | 8.769 | -0.025
|  | 2.34 | 2.4504 | 140.4 | -0.78134 | -44.7676 | 0.086207 | 0.82321 | -0.10624 | 12.4057 | 118.4654 | 8.701 | 0.002
|  | 2.35 | 2.4609 | 141 | -0.78044 | -44.7158 | 0.094424 | 0.90168 | -0.10608 | 12.4017 | 118.4276 | 8.679 | -0.007
|  | 2.36 | 2.4714 | 141.6 | -0.77945 | -44.6594 | 0.1024 | 0.97789 | -0.10591 | 12.3964 | 118.3769 | 8.756 | -0.03
|  | 2.37 | 2.4819 | 142.2 | -0.77839 | -44.5985 | 0.11016 | 1.0519 | -0.10573 | 12.3898 | 118.3138 | 8.814 | -0.034
|  | 2.38 | 2.4923 | 142.8 | -0.77725 | -44.5332 | 0.11769 | 1.1238 | -0.10555 | 12.3819 | 118.2386 | 8.733 | -0.03
|  | 2.39 | 2.5028 | 143.4 | -0.77604 | -44.4637 | 0.12501 | 1.1937 | -0.10536 | 12.3728 | 118.1516 | 8.774 | -0.025
|  | 2.4 | 2.5133 | 144 | -0.77475 | -44.39 | 0.13212 | 1.2617 | -0.10516 | 12.3625 | 118.0531 | 8.842 | -0.003
|  | 2.41 | 2.5237 | 144.6 | -0.7734 | -44.3123 | 0.13904 | 1.3277 | -0.10496 | 12.351 | 117.9434 | 8.837 | -0.025
|  | 2.42 | 2.5342 | 145.2 | -0.77197 | -44.2308 | 0.14576 | 1.3919 | -0.10475 | 12.3384 | 117.8228 | 8.701 | -0.016
|  | 2.43 | 2.5447 | 145.8 | -0.77048 | -44.1454 | 0.1523 | 1.4544 | -0.10454 | 12.3246 | 117.6916 | 8.593 | 0.002
|  | 2.44 | 2.5552 | 146.4 | -0.76893 | -44.0563 | 0.15866 | 1.5151 | -0.10432 | 12.3098 | 117.5499 | 8.556 | 0.006
|  | 2.45 | 2.5656 | 147 | -0.76731 | -43.9636 | 0.16485 | 1.5742 | -0.10409 | 12.2939 | 117.3981 | 8.529 | 0.006
|  | 2.46 | 2.5761 | 147.6 | -0.76563 | -43.8674 | 0.17088 | 1.6318 | -0.10386 | 12.277 | 117.2365 | 8.566 | 0.029
|  | 2.47 | 2.5866 | 148.2 | -0.76389 | -43.7678 | 0.17674 | 1.6877 | -0.10362 | 12.259 | 117.0651 | 8.584 | 0.034
|  | 2.48 | 2.597 | 148.8 | -0.7621 | -43.6649 | 0.18245 | 1.7422 | -0.10338 | 12.2401 | 116.8843 | 8.552 | 0.011
|  | 2.49 | 2.6075 | 149.4 | -0.76024 | -43.5588 | 0.188 | 1.7953 | -0.10313 | 12.2202 | 116.6943 | 8.642 | 0.011
|  | 2.5 | 2.618 | 150 | -0.75834 | -43.4495 | 0.19342 | 1.847 | -0.10288 | 12.1994 | 116.4953 | 8.828 | 0.015
|  | 2.51 | 2.6285 | 150.6 | -0.75638 | -43.3371 | 0.19869 | 1.8973 | -0.10262 | 12.1776 | 116.2874 | 8.891 | -0.003
|  | 2.52 | 2.6389 | 151.2 | -0.75436 | -43.2218 | 0.20382 | 1.9464 | -0.10236 | 12.1549 | 116.0708 | 8.787 | 0.006
|  | 2.53 | 2.6494 | 151.8 | -0.7523 | -43.1036 | 0.20883 | 1.9942 | -0.10209 | 12.1313 | 115.8458 | 8.602 | -0.016
|  | 2.54 | 2.6599 | 152.4 | -0.75019 | -42.9825 | 0.2137 | 2.0407 | -0.10181 | 12.1069 | 115.6125 | 8.552 | -0.025
|  | 2.55 | 2.6704 | 153 | -0.74803 | -42.8587 | 0.21846 | 2.0861 | -0.10154 | 12.0816 | 115.3711 | 8.656 | -0.025
|  | 2.56 | 2.6808 | 153.6 | -0.74582 | -42.7322 | 0.22309 | 2.1304 | -0.10125 | 12.0555 | 115.1217 | 8.76 | -0.012
|  | 2.57 | 2.6913 | 154.2 | -0.74356 | -42.6031 | 0.22761 | 2.1735 | -0.10096 | 12.0286 | 114.8645 | 8.824 | -0.021
|  | 2.58 | 2.7018 | 154.8 | -0.74127 | -42.4714 | 0.23202 | 2.2156 | -0.10067 | 12.0009 | 114.5997 | 8.756 | -0.021
|  | 2.59 | 2.7122 | 155.4 | -0.73892 | -42.3373 | 0.23631 | 2.2566 | -0.10038 | 11.9723 | 114.3273 | 8.638 | -0.016
|  | 2.6 | 2.7227 | 156 | -0.73654 | -42.2007 | 0.24051 | 2.2967 | -0.10007 | 11.943 | 114.0476 | 8.556 | -0.012
|  | 2.61 | 2.7332 | 156.6 | -0.73411 | -42.0617 | 0.2446 | 2.3357 | -0.099768 | 11.913 | 113.7606 | 8.588 | -0.025
|  | 2.62 | 2.7437 | 157.2 | -0.73165 | -41.9204 | 0.24859 | 2.3739 | -0.099458 | 11.8822 | 113.4665 | 8.629 | -0.025
|  | 2.63 | 2.7541 | 157.8 | -0.72914 | -41.7768 | 0.25249 | 2.4111 | -0.099143 | 11.8507 | 113.1655 | 8.701 | -0.043
|  | 2.64 | 2.7646 | 158.4 | -0.7266 | -41.6311 | 0.25629 | 2.4474 | -0.098824 | 11.8184 | 112.8575 | 8.76 | -0.012
|  | 2.65 | 2.7751 | 159 | -0.72402 | -41.4832 | 0.26 | 2.4829 | -0.098501 | 11.7855 | 112.5429 | 8.742 | -0.021
|  | 2.66 | 2.7855 | 159.6 | -0.7214 | -41.3332 | 0.26363 | 2.5175 | -0.098174 | 11.7518 | 112.2216 | 8.683 | -0.025
|  | 2.67 | 2.796 | 160.2 | -0.71875 | -41.1811 | 0.26717 | 2.5513 | -0.097843 | 11.7175 | 111.8937 | 8.638 | -0.039
|  | 2.68 | 2.8065 | 160.8 | -0.71606 | -41.027 | 0.27063 | 2.5843 | -0.097507 | 11.6825 | 111.5595 | 8.579 | -0.034
|  | 2.69 | 2.817 | 161.4 | -0.71333 | -40.871 | 0.27401 | 2.6166 | -0.097168 | 11.6468 | 111.219 | 8.529 | 0.002
|  | 2.7 | 2.8274 | 162 | -0.71058 | -40.713 | 0.27731 | 2.6481 | -0.096825 | 11.6105 | 110.8722 | 8.498 | -0.012
|  | 2.71 | 2.8379 | 162.6 | -0.70779 | -40.5532 | 0.28054 | 2.6789 | -0.096477 | 11.5736 | 110.5194 | 8.556 | -0.039
|  | 2.72 | 2.8484 | 163.2 | -0.70497 | -40.3916 | 0.28369 | 2.709 | -0.096126 | 11.536 | 110.1605 | 8.584 | -0.039
|  | 2.73 | 2.8588 | 163.8 | -0.70211 | -40.2281 | 0.28677 | 2.7385 | -0.095771 | 11.4978 | 109.7957 | 8.701 | -0.003
|  | 2.74 | 2.8693 | 164.4 | -0.69923 | -40.063 | 0.28978 | 2.7672 | -0.095413 | 11.459 | 109.425 | 8.805 | -0.007
|  | 2.75 | 2.8798 | 165 | -0.69632 | -39.8961 | 0.29273 | 2.7954 | -0.09505 | 11.4195 | 109.0486 | 8.828 | -0.007
|  | 2.76 | 2.8903 | 165.6 | -0.69338 | -39.7275 | 0.29561 | 2.8229 | -0.094684 | 11.3795 | 108.6666 | 8.719 | -0.007
|  | 2.77 | 2.9007 | 166.2 | -0.69041 | -39.5574 | 0.29843 | 2.8498 | -0.094314 | 11.3389 | 108.2789 | 8.656 | -0.016
|  | 2.78 | 2.9112 | 166.8 | -0.68741 | -39.3856 | 0.30118 | 2.8761 | -0.093941 | 11.2978 | 107.8857 | 8.719 | 0.002
|  | 2.79 | 2.9217 | 167.4 | -0.68438 | -39.2122 | 0.30388 | 2.9018 | -0.093564 | 11.256 | 107.4871 | 8.769 | -0.021
|  | 2.8 | 2.9322 | 168 | -0.68133 | -39.0374 | 0.30651 | 2.927 | -0.093183 | 11.2137 | 107.0832 | 8.778 | -0.007
|  | 2.81 | 2.9426 | 168.6 | -0.67825 | -38.861 | 0.30909 | 2.9516 | -0.092799 | 11.1709 | 106.6739 | 8.796 | -0.003
|  | 2.82 | 2.9531 | 169.2 | -0.67515 | -38.6832 | 0.31162 | 2.9757 | -0.092411 | 11.1275 | 106.2594 | 8.751 | -0.012
|  | 2.83 | 2.9636 | 169.8 | -0.67202 | -38.5039 | 0.31409 | 2.9993 | -0.09202 | 11.0835 | 105.8398 | 8.837 | -0.034
|  | 2.84 | 2.974 | 170.4 | -0.66887 | -38.3233 | 0.3165 | 3.0224 | -0.091626 | 11.039 | 105.4151 | 8.941 | -0.007
|  | 2.85 | 2.9845 | 171 | -0.66569 | -38.1413 | 0.31887 | 3.045 | -0.091228 | 10.994 | 104.9854 | 8.986 | -0.021
|  | 2.86 | 2.995 | 171.6 | -0.66249 | -37.9579 | 0.32119 | 3.0671 | -0.090827 | 10.9485 | 104.5508 | 8.9 | -0.012
|  | 2.87 | 3.0055 | 172.2 | -0.65927 | -37.7732 | 0.32346 | 3.0888 | -0.090422 | 10.9025 | 104.1112 | 8.747 | -0.016
|  | 2.88 | 3.0159 | 172.8 | -0.65602 | -37.5873 | 0.32568 | 3.11 | -0.090014 | 10.856 | 103.6669 | 8.661 | 0.02
|  | 2.89 | 3.0264 | 173.4 | -0.65275 | -37.4 | 0.32785 | 3.1308 | -0.089603 | 10.8089 | 103.2177 | 8.774 | -0.003
|  | 2.9 | 3.0369 | 174 | -0.64946 | -37.2116 | 0.32999 | 3.1511 | -0.089189 | 10.7614 | 102.7639 | 8.977 | 0.002
|  | 2.91 | 3.0473 | 174.6 | -0.64615 | -37.0219 | 0.33207 | 3.1711 | -0.088772 | 10.7134 | 102.3054 | 8.991 | -0.016
|  | 2.92 | 3.0578 | 175.2 | -0.64282 | -36.831 | 0.33412 | 3.1906 | -0.088351 | 10.6649 | 101.8422 | 9 | -0.025
|  | 2.93 | 3.0683 | 175.8 | -0.63947 | -36.639 | 0.33612 | 3.2097 | -0.087927 | 10.6159 | 101.3746 | 9.009 | -0.03
|  | 2.94 | 3.0788 | 176.4 | -0.6361 | -36.4459 | 0.33808 | 3.2285 | -0.0875 | 10.5665 | 100.9024 | 9.023 | -0.048
|  | 2.95 | 3.0892 | 177 | -0.63271 | -36.2516 | 0.34001 | 3.2468 | -0.08707 | 10.5166 | 100.4259 | 8.941 | -0.003
|  | 2.96 | 3.0997 | 177.6 | -0.6293 | -36.0563 | 0.34189 | 3.2648 | -0.086637 | 10.4662 | 99.9449 | 8.833 | -0.007
|  | 2.97 | 3.1102 | 178.2 | -0.62587 | -35.8599 | 0.34374 | 3.2825 | -0.086201 | 10.4154 | 99.4596 | 8.751 | -0.034
|  | 2.98 | 3.1206 | 178.8 | -0.62243 | -35.6624 | 0.34555 | 3.2998 | -0.085762 | 10.3641 | 98.97 | 8.665 | -0.016
|  | 2.99 | 3.1311 | 179.4 | -0.61896 | -35.4639 | 0.34733 | 3.3167 | -0.08532 | 10.3124 | 98.4761 | 8.706 | -0.012
Tapez une équation ici.
"Tapez une équation ici."